## Pokyny pro vyplnění
Pokyny pro vyplnění
Ve všech listech tohoto souboru můžete měnit pouze buňky s modrým pozadím. Jedná se o tyto údaje : - údaje o firmě - jednotkové ceny položek zadané na maximálně dvě desetinná místa

## Stavba
#RTSROZP# | Položkový rozpočet
| Zakázka: |  | Vybudování veřejného WC v areálu PNHoB
| Misto |  | p.p.č. 449/4, k.ú. Horní Beřkovice
Rozpočet:
| Objednatel: |  | Psychiatrická nemocnice Horní Beřkovice |  |  |  | IČ: | 00673552
|  |  | Podřipská 1 |  |  |  | DIČ: | CZ00673552
|  | 41185 | Horní Beřkovice
| Projektant: | [5 empty] | IČ:
DIČ:
| Zhotovitel: | [5 empty] | IČ:
DIČ:
| Vypracoval: |  | Ing. Tereza Vostrovská
| Rozpis ceny | [6 empty] | Celkem
HSV | HSV | [6 empty] | 0
PSV | PSV | [6 empty] | 0
MON | MON | [6 empty] | 0
VN | Vedlejší náklady | [6 empty] | 0
ON | Ostatní náklady | [6 empty] | 0
| Celkem | [6 empty] | 0
Rekapitulace daní
| Základ pro sníženou DPH |  |  | 15 | % | 0 |  |  | CZK
| Snížená DPH |  |  | 15 | % | 0 |  |  | CZK
| Základ pro základní DPH |  |  | 21 | % | 0 |  |  | CZK
| Základní DPH |  |  | 21 | % | 0 |  |  | CZK
| Zaokrouhlení |  |  |  |  | 0 |  |  | CZK
| Cena celkem bez DPH |  |  |  |  | 0 |  |  | CZK
| Cena celkem s DPH |  |  |  |  | 0 |  |  | CZK
|  | v |  |  | dne |  | 2023-04-14
|  |  | Za zhotovitele |  |  |  | Za objednatele
Rekapitulace dílčích částí
#CASTI>> | Číslo | Název |  |  | Základ pro sníženou DPH | Základ pro základní DPH | DPH celkem | Cena celkem | %
1 | Rozpočet | Veřejné WC v areálu PNHoB |  |  | 0 | 0 | 0 | 0 | #NAME?
| Celkem za stavbu |  |  |  | 0 | 0 | 0 | 0 | #NAME?
Rekapitulace dílů
| Číslo | Název |  |  | Typ dílu |  |  | Celkem
| 1 | Zemní práce |  |  | HSV |  |  | 0
| 2 | Základy,zvláštní zakládání |  |  | HSV |  |  | 0
| 3 | Svislé a kompletní konstrukce |  |  | HSV |  |  | 0
| 4 | Vodorovné konstrukce |  |  | HSV |  |  | 0
| 5 | Komunikace |  |  | HSV |  |  | 0
| 61 | Upravy povrchů vnitřní |  |  | HSV |  |  | 0
| 62 | Upravy povrchů vnější |  |  | HSV |  |  | 0
| 63 | Podlahy a podlahové konstrukce |  |  | HSV |  |  | 0
| 64 | Výplně otvorů |  |  | HSV |  |  | 0
| 8 | Trubní vedení |  |  | HSV |  |  | 0
| 94 | Lešení a stavební výtahy |  |  | HSV |  |  | 0
| 95 | Dokončovací kce na pozem.stav. |  |  | HSV |  |  | 0
| 99 | Staveništní přesun hmot |  |  | HSV |  |  | 0
| 711 | Izolace proti vodě |  |  | PSV |  |  | 0
| 713 | Izolace tepelné |  |  | PSV |  |  | 0
| 721 | Vnitřní kanalizace |  |  | PSV |  |  | 0
| 722 | Vnitřní vodovod |  |  | PSV |  |  | 0
| 725 | Zařizovací předměty |  |  | PSV |  |  | 0
| 726 | Instalační prefabrikáty |  |  | PSV |  |  | 0
| 762 | Konstrukce tesařské |  |  | PSV |  |  | 0
| 764 | Konstrukce klempířské |  |  | PSV |  |  | 0
| 765 | Krytiny tvrdé |  |  | PSV |  |  | 0
| 766 | Konstrukce truhlářské |  |  | PSV |  |  | 0
| 767 | Konstrukce zámečnické |  |  | PSV |  |  | 0
| 771 | Podlahy z dlaždic a obklady |  |  | PSV |  |  | 0
| 781 | Obklady keramické |  |  | PSV |  |  | 0
| 783 | Nátěry |  |  | PSV |  |  | 0
| 784 | Malby |  |  | PSV |  |  | 0
| M21 | Elektromontáže |  |  | MON |  |  | 0
| VN | Vedlejší náklady |  |  | VN |  |  | 0
| Cena celkem | [6 empty] | 0
Note on D11: Název
Note on D12: Ulice
Note on D13: Ulice
Note on C13: PSČ
Note on I11: IČO
Note on I12: DIČ

## VzorPolozky (hidden)
Položkový rozpočet
Z:
O:
R:

## Rozpočet Pol
Položkový rozpočet | [22 empty] | #TypZaznamu#
S: |  | Vybudování veřejného WC v areálu PNHoB | [20 empty] | STA
O: |  | p.p.č. 449/4, k.ú. Horní Beřkovice | [20 empty] | OBJ
R: | [22 empty] | ROZ
C: | [22 empty] | CAS_STR
P.č. | Číslo položky | Název položky | MJ | množství | cena / MJ | Celkem | Dodávka | Dodávka celk. | Montáž | Montáž celk. | DPH | cena s DPH | hmotnost / MJ | hmotnost celk.(t) | dem. hmotnost / MJ | dem. hmotnost celk.(t) | Ceník | Cen. soustava | Nhod / MJ | Nhod celk.
Díl: | 1 | Zemní práce |  |  |  | 0 |  | 0 |  | 0 |  | 0 |  | 6.96 |  | 0 |  |  |  | 53.29 |  |  | DIL
1 | 121101101R00 | Sejmutí ornice s přemístěním do 50 m | m3 | 10.3635 | 0 | 0 |  | 0 |  | 0 | 21 | 0 | 0 | 0 | 0 | 0 |  |  | 0.097 | 1.01 |  |  | POL1_0
|  | sociálky:(8,225*8,4)*0,15 |  | 10.3635 | [18 empty] | VV | 0
2 | 122201101R00 | Odkopávky nezapažené v hor. 3 do 100 m3 | m3 | 7.8572 | 0 | 0 |  | 0 |  | 0 | 21 | 0 | 0 | 0 | 0 | 0 |  |  | 0.368 | 2.89 |  |  | POL1_0
|  | odkopávky:7,225*7,25*0,15 |  | 7.8572 | [18 empty] | VV | 0
3 | 122201109R00 | Příplatek za lepivost - odkopávky v hor. 3 | m3 | 7.8572 | 0 | 0 |  | 0 |  | 0 | 21 | 0 | 0 | 0 | 0 | 0 |  |  | 0.058 | 0.46 |  |  | POL1_0
4 | 132201110R00 | Hloubení rýh š.do 60 cm v hor.3 do 50 m3, STROJNĚ | m3 | 11.844 | 0 | 0 |  | 0 |  | 0 | 21 | 0 | 0 | 0 | 0 | 0 |  |  | 0.365 | 4.32 |  |  | POL1_0
|  | hloubení pasů:0,6*0,7*(7,25*2+4,6*2+2,7+1,8) |  | 11.844 | [18 empty] | VV | 0
5 | 132201119R00 | Přípl.za lepivost,hloubení rýh 60 cm,hor.3,STROJNĚ | m3 | 11.844 | 0 | 0 |  | 0 |  | 0 | 21 | 0 | 0 | 0 | 0 | 0 |  |  | 0.3898 | 4.62 |  |  | POL1_0
6 | 131201110R00 | Hloubení nezapaž. jam hor.3 do 50 m3, STROJNĚ | m3 | 1.008 | 0 | 0 |  | 0 |  | 0 | 21 | 0 | 0 | 0 | 0 | 0 |  |  | 0.26666 | 0.27 |  |  | POL1_0
|  | sloupy:0,6*0,6*4*0,7 |  | 1.008 | [18 empty] | VV | 0
7 | 131201119R00 | Příplatek za lepivost - hloubení nezap.jam v hor.3 | m3 | 1.008 | 0 | 0 |  | 0 |  | 0 | 21 | 0 | 0 | 0 | 0 | 0 |  |  | 0.0431 | 0.04 |  |  | POL1_0
8 | 139601102R00 | Ruční výkop jam, rýh a šachet v hornině tř. 3 | m3 | 2.0709 | 0 | 0 |  | 0 |  | 0 | 21 | 0 | 0 | 0 | 0 | 0 |  |  | 3.533 | 7.32 |  |  | POL1_0
|  | ruční dokopávky - příplatek:(7,85719+11,844+1,008)*0,1 |  | 2.0709 | [18 empty] | VV | 0
9 | 167101101R00 | Nakládání výkopku z hor.1-4 v množství do 100 m3 | m3 | 3 | 0 | 0 |  | 0 |  | 0 | 21 | 0 | 0 | 0 | 0 | 0 |  |  | 0.652 | 1.96 |  |  | POL1_0
|  | odhad:3 |  | 3 | [18 empty] | VV | 0
10 | 162201102R00 | Vodorovné přemístění výkopku z hor.1-4 do 50 m | m3 | 23.7092 | 0 | 0 |  | 0 |  | 0 | 21 | 0 | 0 | 0 | 0 | 0 |  |  | 0.074 | 1.75 |  |  | POL1_0
|  | odvoz na mezideponii:7,85719+11,844+1,008 |  | 20.7092 | [18 empty] | VV | 0
|  | zpětná zásyp:3 |  | 3 | [18 empty] | VV | 0
11 | 139600012RA0 | Ruční výkop v hornině 3 | m3 | 4.8 | 0 | 0 |  | 0 |  | 0 | 21 | 0 | 0 | 0 | 0 | 0 |  |  | 4.792 | 23 |  |  | POL2_0
|  | ležatá kanalizace, potrubí pod základ.deskou:20*0,4*0,6 |  | 4.8 | [18 empty] | VV | 0
12 | 175101101RT2 | Obsyp potrubí bez prohození sypaniny, s dodáním štěrkopísku frakce 0 - 22 mm | m3 | 2.4 | 0 | 0 |  | 0 |  | 0 | 21 | 0 | 1.7 | 4.08 | 0 | 0 |  |  | 1.587 | 3.81 |  |  | POL1_0
|  | ležatá kanalizace, potrubí pod základ.deskou:20*0,4*0,3 |  | 2.4 | [18 empty] | VV | 0
13 | 174101102R00 | Zásyp ruční se zhutněním | m3 | 1.6 | 0 | 0 |  | 0 |  | 0 | 21 | 0 | 0 | 0 | 0 | 0 |  |  | 1.15 | 1.84 |  |  | POL1_0
|  | ležatá kanalizace, potrubí pod základ.deskou:20*0,4*0,2 |  | 1.6 | [18 empty] | VV | 0
14 | 58330002.AR | Dovoz zásypového materiálu | t | 2.88 | 0 | 0 |  | 0 |  | 0 | 21 | 0 | 1 | 2.88 | 0 | 0 |  |  | 0 | 0 |  |  | POL3_0
|  | 1,6*1,8 |  | 2.88 | [18 empty] | VV | 0
Díl: | 2 | Základy,zvláštní zakládání |  |  |  | 0 |  | 0 |  | 0 |  | 0 |  | 60.8329 |  | 0 |  |  |  | 46.54 |  |  | DIL
15 | 215901101RT5 | Zhutnění podloží z hornin nesoudržných do 92% PS, vibrační deskou | m2 | 52.3813 | 0 | 0 |  | 0 |  | 0 | 21 | 0 | 0 | 0 | 0 | 0 |  |  | 0.15 | 7.86 |  |  | POL1_0
|  | dům:7,25*7,225 |  | 52.3813 | [18 empty] | VV | 0
16 | 274313611R00 | Beton základových pasů prostý C 16/20 | m3 | 11.844 | 0 | 0 |  | 0 |  | 0 | 21 | 0 | 2.525 | 29.9061 | 0 | 0 |  |  | 0.477 | 5.65 |  |  | POL1_0
|  | základové pasy betonové - rd:0,6*0,7*(7,25*2+4,6*2+2,7+1,8) |  | 11.844 | [18 empty] | VV | 0
17 | 275313611R00 | Beton základových patek prostý C 16/20 | m3 | 1.008 | 0 | 0 |  | 0 |  | 0 | 21 | 0 | 2.525 | 2.5452 | 0 | 0 |  |  | 0.477 | 0.48 |  |  | POL1_0
|  | pod sloupy:0,6*0,6*0,7*4 |  | 1.008 | [18 empty] | VV | 0
18 | 271100010RA0 | Polštář pod základy ze štěrkopísku | m3 | 3.6935 | 0 | 0 |  | 0 |  | 0 | 21 | 0 | 2.1 | 7.7564 | 0 | 0 |  |  | 1.6097 | 5.95 |  |  | POL2_0
|  | rd tl. 100 mm:(4,6*6,05+0,825*7,4+2,425*0,6+1,0*0,6+1,575*0,6)*0,1 |  | 3.6935 | [18 empty] | VV | 0
19 | 273351215R00 | Bednění stěn základových desek - zřízení | m2 | 7.2375 | 0 | 0 |  | 0 |  | 0 | 21 | 0 | 0.0392 | 0.28371 | 0 | 0 |  |  | 1.6 | 11.58 |  |  | POL1_0
|  | (7,25*2+7,225*2)*0,25 |  | 7.2375 | [18 empty] | VV | 0
20 | 273321311R00 | Železobeton základových desek C 16/20 | m3 | 7.8572 | 0 | 0 |  | 0 |  | 0 | 21 | 0 | 2.525 | 19.8394 | 0 | 0 |  |  | 0.48 | 3.77 |  |  | POL1_0
|  | podkladní ŽB deska:(7,25*7,225)*0,15 |  | 7.8572 | [18 empty] | VV | 0
21 | 273361921RT8 | Výztuž základových desek ze svařovaných sítí, průměr drátu 8,0, oka 100/100 mm | t | 0.45519 | 0 | 0 |  | 0 |  | 0 | 21 | 0 | 1.0544 | 0.47995 | 0 | 0 |  |  | 15.231 | 6.93 |  |  | POL1_0
|  | KARI síť 8/100x100:(((7,25*7,225)*7,9)/1000)*1,1 |  | 0.45519 | [18 empty] | VV | 0
22 | 273351216R00 | Bednění stěn základových desek - odstranění | m2 | 7.2375 | 0 | 0 |  | 0 |  | 0 | 21 | 0 | 0 | 0 | 0 | 0 |  |  | 0.32 | 2.32 |  |  | POL1_0
23 | 274354043R00 | Bednění prostupu základem do 0,10 m2, dl.1,0 m | kus | 5 | 0 | 0 |  | 0 |  | 0 | 21 | 0 | 0.00444 | 0.0222 | 0 | 0 |  |  | 0.4 | 2 |  |  | POL1_0
|  | kanalizace:3 |  | 3 | [18 empty] | VV | 0
|  | vodovod:1 |  | 1 | [18 empty] | VV | 0
|  | elektro:1 |  | 1 | [18 empty] | VV | 0
Díl: | 3 | Svislé a kompletní konstrukce |  |  |  | 0 |  | 0 |  | 0 |  | 0 |  | 18.9354 |  | 0 |  |  |  | 88.32 |  |  | DIL
24 | 311271802R00 | Zdivo z tvárnic pórobetonových PORFIX P2-440 HL, tl. 300 mm | m2 | 69.99 | 0 | 0 |  | 0 |  | 0 | 21 | 0 | 0.20675 | 14.4704 | 0 | 0 |  |  | 0.7965 | 55.75 |  |  | POL1_0
|  | zdivo:2,75*(6,8*2+4,9*2+2,85+1,95) |  | 77.55 | [18 empty] | VV | 0
|  | -(0,5*0,5*8+0,8*2,1*2+1,1*2,0) |  | -7.56 | [18 empty] | VV | 0
25 | 342256253RT3 | Příčka z tvárnic pórobetonových PORFIX tl. 100 mm, P2-500, 500x250x100 mm | m2 | 36.8885 | 0 | 0 |  | 0 |  | 0 | 21 | 0 | 0.07454 | 2.7497 | 0 | 0 |  |  | 0.535 | 19.74 |  |  | POL1_0
|  | nenosné zdivo:2,75*(1,85*3+6,2+2,05*2+1,9) |  | 48.8125 | [18 empty] | VV | 0
|  | -(0,7*1,97*4+0,8*1,97*3+0,8*2,1) |  | -11.924 | [18 empty] | VV | 0
26 | 317147104RT3 | Překlad U PORFIX, výplň C 20/25, dl. 500 mm, š. 300 mm, s výztuží a podepřením | kus | 25 | 0 | 0 |  | 0 |  | 0 | 21 | 0 | 0.06127 | 1.5317 | 0 | 0 |  |  | 0.43542 | 10.89 |  |  | POL1_0
|  | otvor š. 0,5 m:2*(8) |  | 16 | [18 empty] | VV | 0
|  | otvor š. 0,8-1,1 m:3*(3) |  | 9 | [18 empty] | VV | 0
27 | 317147300R00 | Překlad nenosný z pórobetonu PORFIX 100 x 250 x 1000 mm | kus | 4 | 0 | 0 |  | 0 |  | 0 | 21 | 0 | 0.02022 | 0.08088 | 0 | 0 |  |  | 0.242 | 0.97 |  |  | POL1_0
|  | 4 |  | 4 | [18 empty] | VV | 0
28 | 317147301R00 | Překlad nenosný z pórobetonu PORFIX 100 x 250 x 1200 mm | kus | 3 | 0 | 0 |  | 0 |  | 0 | 21 | 0 | 0.0242 | 0.0726 | 0 | 0 |  |  | 0.242 | 0.73 |  |  | POL1_0
29 | 317147302R00 | Překlad nenosný z pórobetonu PORFIX 100 x 250 x 1500 mm | kus | 1 | 0 | 0 |  | 0 |  | 0 | 21 | 0 | 0.03011 | 0.03011 | 0 | 0 |  |  | 0.242 | 0.24 |  |  | POL1_0
30 | 6 | Dozdívky pod vnějšími výplněmi v obvod. zdivu | m3 | 0.1416 | 0 | 0 |  | 0 |  | 0 | 21 | 0 | 0 | 0 | 0 | 0 |  |  | 0 | 0 |  |  | POL1_0
|  | 0,3*0,16*(0,8+1,05+1,1) |  | 0.1416 | [18 empty] | VV | 0
31 | 7 | Podbetonování parapetů, včetně bednění | m3 | 0.12 | 0 | 0 |  | 0 |  | 0 | 21 | 0 | 0 | 0 | 0 | 0 |  |  | 0 | 0 |  |  | POL1_0
|  | 1.NP:(0,5*8)*0,3*0,1 |  | 0.12 | [18 empty] | VV | 0
Díl: | 4 | Vodorovné konstrukce |  |  |  | 0 |  | 0 |  | 0 |  | 0 |  | 7.5554 |  | 0 |  |  |  | 65.29 |  |  | DIL
32 | 451573111R00 | Lože pod potrubí ze štěrkopísku do 63 mm | m3 | 0.8 | 0 | 0 |  | 0 |  | 0 | 21 | 0 | 1.8908 | 1.5126 | 0 | 0 |  |  | 1.317 | 1.05 |  |  | POL1_0
|  | ležatá kanalizace, potrubí pod základ.deskou:20*0,4*0,1 |  | 0.8 | [18 empty] | VV | 0
33 | 346255121R00 | Obklad věnců a překladů deskami Ytong tl. 50 mm | m2 | 11.85 | 0 | 0 |  | 0 |  | 0 | 21 | 0 | 0.04751 | 0.56299 | 0 | 0 |  |  | 2.27 | 26.9 |  |  | POL1_0
|  | věnec nad 1.NP - oobvodové zdivo:0,25*(6,95*2+5,5*2)+0,25*(4,9*2+6,35*2) |  | 11.85 | [18 empty] | VV | 0
34 | 417321315R00 | Ztužující pásy a věnce z betonu železového C 20/25 | m3 | 1.8675 | 0 | 0 |  | 0 |  | 0 | 21 | 0 | 2.5251 | 4.7156 | 0 | 0 |  |  | 1.448 | 2.7 |  |  | POL1_0
|  | 0,25*0,30*(6,95*2+5,5*2) |  | 1.8675 | [18 empty] | VV | 0
|  | Mezisoučet |  | 1.8675 | [18 empty] | VV | 1
35 | 417361821R00 | Výztuž ztužujících pásů a věnců z oceli 10505 | t | 0.24651 | 0 | 0 |  | 0 |  | 0 | 21 | 0 | 1.0167 | 0.25061 | 0 | 0 |  |  | 27.673 | 6.82 |  |  | POL1_0
|  | věnec nad 1.NP (odhad výztuže 120kg/m3):(((1,8675*120)/1000)*1,1) |  | 0.24651 | [18 empty] | VV | 0
36 | 416021128R00 | Podhledy SDK, kovová.kce CD. 1x deska RBI 15 mm | m2 | 27.82 | 0 | 0 |  | 0 |  | 0 | 21 | 0 | 0.01846 | 0.51356 | 0 | 0 |  |  | 1 | 27.82 |  |  | POL1_0
|  | wc:27,82 |  | 27.82 | [18 empty] | VV | 0
Díl: | 5 | Komunikace |  |  |  | 0 |  | 0 |  | 0 |  | 0 |  | 31.3381 |  | 0 |  |  |  | 51.57 |  |  | DIL
37 | 591100020RAA | Chodník z dlažby zámkové, podklad štěrkodrť, dlažba přírodní tloušťka 6 cm | m2 | 37.27 | 0 | 0 |  | 0 |  | 0 | 21 | 0 | 0.66955 | 24.9541 | 0 | 0 |  |  | 1.1848 | 44.16 |  |  | POL2_0
|  | chodník kolem stavby:1,2*8,15+0,6*(6,1+6,1+6,95) |  | 21.27 | [18 empty] | VV | 0
|  | chodník od cesty:10*1,6 |  | 16 | [18 empty] | VV | 0
38 | 639561121R00 | Obrubník zahradní betonový výšky 250 mm, šedý | m | 52.9 | 0 | 0 |  | 0 |  | 0 | 21 | 0 | 0.12068 | 6.384 | 0 | 0 |  |  | 0.14 | 7.41 |  |  | POL1_0
|  | kolem objektu:7,3*2+8,15*2 |  | 30.9 | [18 empty] | VV | 0
|  | chodník od cesty:22 |  | 22 | [18 empty] | VV | 0
Díl: | 61 | Upravy povrchů vnitřní |  |  |  | 0 |  | 0 |  | 0 |  | 0 |  | 1.6349 |  | 0 |  |  |  | 103.76 |  |  | DIL
39 | 610991111R00 | Zakrývání výplní vnitřních otvorů | m2 | 7.9925 | 0 | 0 |  | 0 |  | 0 | 21 | 0 | 4e-05 | 0.00032 | 0 | 0 |  |  | 0.078 | 0.62 |  |  | POL1_0
|  | výplně otvorů:(0,5*0,5*8)+0,8*2,05+1,05*2,05+1,0*2,2 |  | 7.9925 | [18 empty] | VV | 0
40 | 612481211RU2 | Montáž výztužné sítě(perlinky)do stěrky-vnit.stěny, včetně výztužné sítě a stěrkového tmelu | m2 | 182.3165 | 0 | 0 |  | 0 |  | 0 | 21 | 0 | 0.00491 | 0.89517 | 0 | 0 |  |  | 0.362 | 66 |  |  | POL1_0
|  | 1:3,0*(2,95*2+1,5*2)-(0,8*1,97*3+0,9*1,97+1*2,2) |  | 17.999 | [18 empty] | VV | 0
|  | 2:3,0*(2,75*2+1,65*2)-(0,8*2,05+1,05*2,05+0,8*1,97) |  | 21.0315 | [18 empty] | VV | 0
|  | 3:3,0*(2,75*2+1,0*2)-(0,8*1,97+0,5*0,5) |  | 20.674 | [18 empty] | VV | 0
|  | 4:3,0*(1,85*2+0,9*2)-(0,7*1,97+0,5*0,5) |  | 14.871 | [18 empty] | VV | 0
|  | 5:3,0*(1,85*2+0,9*2)-(0,7*1,97+0,5*0,5) |  | 14.871 | [18 empty] | VV | 0
|  | 6:3,0*(2,15*2+1,85*2)-(0,9*1,97+0,5*0,5) |  | 21.977 | [18 empty] | VV | 0
|  | 7:3,0*(1,85*2+0,9*2)-(0,7*1,97+0,5*0,5) |  | 14.871 | [18 empty] | VV | 0
|  | 8:3,0*(1,85*2+0,9*2)-(0,7*1,97+0,5*0,5) |  | 14.871 | [18 empty] | VV | 0
|  | 9:3,0*(1,0*2+1,9*2)-(0,8*1,97*0,5*0,5+0,8*2,05) |  | 15.366 | [18 empty] | VV | 0
|  | 10:3,0*(1,9*2+1,85*2)-(0,5*0,5+0,8*2,05) |  | 20.61 | [18 empty] | VV | 0
|  | ostění:0,15*(1,5*8)+0,1*(4,2)+0,3*(4,8+5,05) |  | 5.175 | [18 empty] | VV | 0
|  | Mezisoučet |  | 182.3165 | [18 empty] | VV | 1
41 | 612471411R00 | Úprava vnitřních stěn aktivovaným štukem | m2 | 116.4365 | 0 | 0 |  | 0 |  | 0 | 21 | 0 | 0.00635 | 0.73937 | 0 | 0 |  |  | 0.319 | 37.14 |  |  | POL1_0
|  | 182,3165 |  | 182.3165 | [18 empty] | VV | 0
|  | odpočet obkladů:-(65,88) |  | -65.88 | [18 empty] | VV | 0
Díl: | 62 | Upravy povrchů vnější |  |  |  | 0 |  | 0 |  | 0 |  | 0 |  | 0.61449 |  | 0 |  |  |  | 52.8 |  |  | DIL
42 | 620991121R00 | Zakrývání výplní vnějších otvorů z lešení | m2 | 7.9925 | 0 | 0 |  | 0 |  | 0 | 21 | 0 | 4e-05 | 0.00032 | 0 | 0 |  |  | 0.078 | 0.62 |  |  | POL1_0
|  | výplně otvorů:(0,5*0,5*8)+0,8*2,05+1,05*2,05+1,0*2,2 |  | 7.9925 | [18 empty] | VV | 0
43 | 622481291R00 | Montáž výztužné lišty rohové a dilatační, vč. dodávky materiálu | m | 38.05 | 0 | 0 |  | 0 |  | 0 | 21 | 0 | 0 | 0 | 0 | 0 |  |  | 0.1 | 3.81 |  |  | POL1_0
|  | kolem oken:1,5*8+4,8+5,05+4,2 |  | 26.05 | [18 empty] | VV | 0
|  | rohy:3*4 |  | 12 | [18 empty] | VV | 0
44 | 622473187RT2 | Příplatek za okenní lištu (APU) - montáž, včetně dodávky lišty | m | 26.05 | 0 | 0 |  | 0 |  | 0 | 21 | 0 | 0.00015 | 0.00391 | 0 | 0 |  |  | 0.06 | 1.56 |  |  | POL1_0
|  | kolem oken:1,5*8+4,8+5,05+4,2 |  | 26.05 | [18 empty] | VV | 0
45 | 622481211RU2 | Montáž výztužné sítě(perlinky)do stěrky-vněj.stěny, včetně výztužné sítě a stěrkového tmelu | m2 | 73.1975 | 0 | 0 |  | 0 |  | 0 | 21 | 0 | 0.00491 | 0.3594 | 0 | 0 |  |  | 0.362 | 26.5 |  |  | POL1_0
|  | plocha:3,1*(6,95*2+5,5*2) |  | 77.19 | [18 empty] | VV | 0
|  | odpočet otvorů:-(0,5*0,5*8+0,8*2,0+1,05*2+1,0*2,2) |  | -7.9 | [18 empty] | VV | 0
|  | ostění:1,5*8*0,15+4,8*0,15+5,05*0,15+4,2*0,15 |  | 3.9075 | [18 empty] | VV | 0
46 | 602021177RT2 | Stěrka na stěnách minerální, NanoporTop, škrábaná, zrnitost 2,0 mm | m2 | 64.3775 | 0 | 0 |  | 0 |  | 0 | 21 | 0 | 0.00305 | 0.19635 | 0 | 0 |  |  | 0.22801 | 14.68 |  |  | POL1_0
|  | fasáda:73,1975-8,82 |  | 64.3775 | [18 empty] | VV | 0
47 | 622432112R00 | Omítka stěn weber-pas marmolit střednězrnná | m2 | 8.82 | 0 | 0 |  | 0 |  | 0 | 21 | 0 | 0.00618 | 0.05451 | 0 | 0 |  |  | 0.5 | 4.41 |  |  | POL1_0
|  | (6,95*2+5,5*2-0,8-1,05-1,0)*0,4 |  | 8.82 | [18 empty] | VV | 0
48 | 728415121R00 | Montáž mřížky větrací nebo ventilační do d 100 mm, vč. materiálu | kus | 2 | 0 | 0 |  | 0 |  | 0 | 21 | 0 | 0 | 0 | 0 | 0 |  |  | 0.61 | 1.22 |  |  | POL1_0
Díl: | 63 | Podlahy a podlahové konstrukce |  |  |  | 0 |  | 0 |  | 0 |  | 0 |  | 7.3203 |  | 0 |  |  |  | 22.9 |  |  | DIL
49 | 631320022RAC | Mazanina vyztužená sítí, beton C 12/15, tl. 10 cm, vyztužená sítí - drát 6,0 oka 150/150 mm | m2 | 27.82 | 0 | 0 |  | 0 |  | 0 | 21 | 0 | 0.25613 | 7.1255 | 0 | 0 |  |  | 0.569 | 15.83 |  |  | POL2_0
|  | 27,82 |  | 27.82 | [18 empty] | VV | 0
50 | 632411104R00 | Vyrovnávací stěrka, ruční zprac. tl.3 mm | m2 | 27.82 | 0 | 0 |  | 0 |  | 0 | 21 | 0 | 0.007 | 0.19474 | 0 | 0 |  |  | 0.254 | 7.07 |  |  | POL1_0
|  | dlažba:27,82 |  | 27.82 | [18 empty] | VV | 0
Díl: | 64 | Výplně otvorů |  |  |  | 0 |  | 0 |  | 0 |  | 0 |  | 0.23836 |  | 0 |  |  |  | 14.88 |  |  | DIL
51 | 642942111RT4 | Osazení zárubní dveřních ocelových, pl. do 2,5 m2, včetně dodávky zárubně 800 x 1970 x 100 mm | kus | 3 | 0 | 0 |  | 0 |  | 0 | 21 | 0 | 0.02957 | 0.08871 | 0 | 0 |  |  | 1.86 | 5.58 |  |  | POL1_0
52 | 642942111RU5 | Osazení zárubní dveřních ocelových, pl. do 2,5 m2, včetně dodávky zárubně 900 x 1970 x 150 mm | kus | 1 | 0 | 0 |  | 0 |  | 0 | 21 | 0 | 0.03217 | 0.03217 | 0 | 0 |  |  | 1.86 | 1.86 |  |  | POL1_0
53 | 642942111RT3 | Osazení zárubní dveřních ocelových, pl. do 2,5 m2, včetně dodávky zárubně 700 x 1970 x 100 mm | kus | 4 | 0 | 0 |  | 0 |  | 0 | 21 | 0 | 0.02937 | 0.11748 | 0 | 0 |  |  | 1.86 | 7.44 |  |  | POL1_0
Díl: | 8 | Trubní vedení |  |  |  | 0 |  | 0 |  | 0 |  | 0 |  | 9.9797 |  | 0 |  |  |  | 47.44 |  |  | DIL
54 | 831350113RAB | Kanalizační přípojka z trub PVC, D 160 mm, rýha šířky 0,8 m, hloubky 1,2 m | m | 10.68 | 0 | 0 |  | 0 |  | 0 | 21 | 0 | 0.5187 | 5.5397 | 0 | 0 |  |  | 2.0202 | 21.58 |  |  | POL2_0
55 | 831230110RAB | Vodovodní přípojka z trub polyetylénových D 40-63, hloubka 1,2 m | m | 16.3 | 0 | 0 |  | 0 |  | 0 | 21 | 0 | 0.27062 | 4.4111 | 0 | 0 |  |  | 1.4668 | 23.91 |  |  | POL2_0
56 | 894432112R00 | Osazení plastové šachty revizní prům.425 mm, Wavin | kus | 3 | 0 | 0 |  | 0 |  | 0 | 21 | 0 | 0 | 0 | 0 | 0 |  |  | 0.65 | 1.95 |  |  | POL1_0
57 | 286971677R | Dno šachtové 425/160 typ Y pro KG | kus | 1 | 0 | 0 |  | 0 |  | 0 | 21 | 0 | 0.0072 | 0.0072 | 0 | 0 |  |  | 0 | 0 |  |  | POL3_0
58 | 286971403R | Roura šachtová korugovaná bez hrdla 425/2000 mm | kus | 1 | 0 | 0 |  | 0 |  | 0 | 21 | 0 | 0.01779 | 0.01779 | 0 | 0 |  |  | 0 | 0 |  |  | POL3_0
59 | 286971471R | Těsnění šachtové roury a teleskopu 425 mm | kus | 2 | 0 | 0 |  | 0 |  | 0 | 21 | 0 | 0.001 | 0.002 | 0 | 0 |  |  | 0 | 0 |  |  | POL3_0
60 | 28697146R | Poklop do šachtové roury 425 mm/1,5 T PP | kus | 1 | 0 | 0 |  | 0 |  | 0 | 21 | 0 | 0.00192 | 0.00192 | 0 | 0 |  |  | 0 | 0 |  |  | POL3_0
Díl: | 94 | Lešení a stavební výtahy |  |  |  | 0 |  | 0 |  | 0 |  | 0 |  | 2.1424 |  | 0 |  |  |  | 37.04 |  |  | DIL
61 | 941940031RA0 | Lešení lehké fasádní, š. 1 m, výška do 10 m | m2 | 100 | 0 | 0 |  | 0 |  | 0 | 21 | 0 | 0.01923 | 1.923 | 0 | 0 |  |  | 0.27399 | 27.4 |  |  | POL2_0
62 | 941955003R00 | Lešení lehké pomocné, výška podlahy do 2,5 m | m2 | 37.06 | 0 | 0 |  | 0 |  | 0 | 21 | 0 | 0.00592 | 0.2194 | 0 | 0 |  |  | 0.26 | 9.64 |  |  | POL1_0
Díl: | 95 | Dokončovací kce na pozem.stav. |  |  |  | 0 |  | 0 |  | 0 |  | 0 |  | 0.00152 |  | 0 |  |  |  | 11.96 |  |  | DIL
63 | 952901111R00 | Vyčištění budov o výšce podlaží do 4 m | m2 | 37.06 | 0 | 0 |  | 0 |  | 0 | 21 | 0 | 4e-05 | 0.00148 | 0 | 0 |  |  | 0.308 | 11.41 |  |  | POL1_0
64 | 952901110R00 | Čištění mytím vnějších ploch oken a dveří | m2 | 4.2 | 0 | 0 |  | 0 |  | 0 | 21 | 0 | 1e-05 | 4e-05 | 0 | 0 |  |  | 0.13 | 0.55 |  |  | POL1_0
|  | výplně otvorů:(0,5*0,5*8)+1,0*2,2 |  | 4.2 | [18 empty] | VV | 0
Díl: | 99 | Staveništní přesun hmot |  |  |  | 0 |  | 0 |  | 0 |  | 0 |  | 0 |  | 0 |  |  |  | 114.83 |  |  | DIL
65 | 998011001R00 | Přesun hmot pro budovy zděné výšky do 6 m | t | 134.7747 | 0 | 0 |  | 0 |  | 0 | 21 | 0 | 0 | 0 | 0 | 0 |  |  | 0.852 | 114.83 |  |  | POL1_0
|  | 6,96+60,83291+18,93544+7,72599+17,97034+2,0532+0,61449+7,32028+0,23836+9,97974+2,1424+0,00152 |  | 134.7747 | [18 empty] | VV | 0
Díl: | 711 | Izolace proti vodě |  |  |  | 0 |  | 0 |  | 0 |  | 0 |  | 1.1567 |  | 0 |  |  |  | 69.87 |  |  | DIL
66 | 711111001RZ1 | Izolace proti vlhkosti vodor. nátěr ALP za studena, 1x nátěr - včetně dodávky penetračního laku ALP | m2 | 58.06 | 0 | 0 |  | 0 |  | 0 | 21 | 0 | 0.00033 | 0.01916 | 0 | 0 |  |  | 0.0275 | 1.6 |  |  | POL1_0
|  | pod zdivo:42*0,5 |  | 21 | [18 empty] | VV | 0
|  | plocha:37,06 |  | 37.06 | [18 empty] | VV | 0
67 | 711141559RZ4 | Provedení izolace proti vlhkosti na ploše vodorovné, asfaltovými pásy přitavením, 2 vrstvy - včetně dodávky Sklobit G | m2 | 58.06 | 0 | 0 |  | 0 |  | 0 | 21 | 0 | 0.01117 | 0.64853 | 0 | 0 |  |  | 0.45982 | 26.7 |  |  | POL1_0
|  | pod zdivo:42*0,5 |  | 21 | [18 empty] | VV | 0
|  | plocha:37,06 |  | 37.06 | [18 empty] | VV | 0
68 | 711112001RZ1 | Izolace proti vlhkosti svis. nátěr ALP, za studena, 1x nátěr - včetně dodávky asfaltového laku | m2 | 24.9 | 0 | 0 |  | 0 |  | 0 | 21 | 0 | 0.00052 | 0.01295 | 0 | 0 |  |  | 0.049 | 1.22 |  |  | POL1_0
|  | pod izolaci základů, vytažním na zdivo:1*(5,5*2+6,95*2) |  | 24.9 | [18 empty] | VV | 0
69 | 711142559RZ4 | Provedení izolace proti vlhkosti na ploše svislé, asfaltovými pásy přitavením, 2 vrstva - včetně dodávky Sklobit G | m2 | 24.9 | 0 | 0 |  | 0 |  | 0 | 21 | 0 | 0.01179 | 0.29357 | 0 | 0 |  |  | 0.532 | 13.25 |  |  | POL1_0
|  | pod izolaci základů, vytažním na zdivo:1*(5,5*2+6,95*2) |  | 24.9 | [18 empty] | VV | 0
70 | 711212000R00 | Penetrace podkladu pod hydroizolační nátěr,vč.dod. | m2 | 41.56 | 0 | 0 |  | 0 |  | 0 | 21 | 0 | 0.00021 | 0.00873 | 0 | 0 |  |  | 0.095 | 3.95 |  |  | POL1_0
|  | 37,06+3*1,5 |  | 41.56 | [18 empty] | VV | 0
71 | 711212002R00 | Hydroizolační povlak - nátěr nebo stěrka | m2 | 41.56 | 0 | 0 |  | 0 |  | 0 | 21 | 0 | 0.00368 | 0.15294 | 0 | 0 |  |  | 0.385 | 16 |  |  | POL1_0
72 | 711212601R00 | Těsnicí pás do spoje podlaha - stěna | m | 65 | 0 | 0 |  | 0 |  | 0 | 21 | 0 | 0.00032 | 0.0208 | 0 | 0 |  |  | 0.11 | 7.15 |  |  | POL1_0
|  | 65 |  | 65 | [18 empty] | VV | 0
73 | 998711201R00 | Přesun hmot pro izolace proti vodě, výšky do 6 m | % | 1198.3734 | 0 | 0 |  | 0 |  | 0 | 21 | 0 | 0 | 0 | 0 | 0 |  |  | 0 | 0 |  |  | POL1_0
Díl: | 713 | Izolace tepelné |  |  |  | 0 |  | 0 |  | 0 |  | 0 |  | 0.18168 |  | 0 |  |  |  | 17.57 |  |  | DIL
74 | 713121118RU1 | Montáž dilatačního pásku podél stěn, včetně dodávky ISOVER N/PP 15x100x1000 mm | m | 65 | 0 | 0 |  | 0 |  | 0 | 21 | 0 | 0.00032 | 0.0208 | 0 | 0 |  |  | 0.05 | 3.25 |  |  | POL1_0
|  | 65 |  | 65 | [18 empty] | VV | 0
75 | 713111221RK6 | Montáž parozábrany, zavěšené podhl., přelep. spojů, Jutafol N AL 170 speciál | m2 | 27.82 | 0 | 0 |  | 0 |  | 0 | 21 | 0 | 0.00021 | 0.00584 | 0 | 0 |  |  | 0.16 | 4.45 |  |  | POL1_0
|  | 27,82 |  | 27.82 | [18 empty] | VV | 0
76 | 713111121RT1 | Montáž tepelné izolace stropů rovných spodem, drátem, 1 vrstva - materiál ve specifikaci | m2 | 27.82 | 0 | 0 |  | 0 |  | 0 | 21 | 0 | 0.00053 | 0.01474 | 0 | 0 |  |  | 0.231 | 6.43 |  |  | POL1_0
77 | 713111111RT1 | Montáž tepelné izolace stropů vrchem kladené, volně, 1 vrstva - materiál ve specifikaci | m2 | 38.225 | 0 | 0 |  | 0 |  | 0 | 21 | 0 | 0 | 0 | 0 | 0 |  |  | 0.09 | 3.44 |  |  | POL1_0
|  | 5,5*6,95 |  | 38.225 | [18 empty] | VV | 0
78 | 6315083953R | Pás ISOVER DOMO PLUS 8400 x 1200 x 100 mm | m2 | 31.993 | 0 | 0 |  | 0 |  | 0 | 21 | 0 | 0.0015 | 0.04799 | 0 | 0 |  |  | 0 | 0 |  |  | POL3_0
|  | spodem:(27,82)*1,15 |  | 31.993 | [18 empty] | VV | 0
79 | 6315083955R | Pás ISOVER DOMO PLUS 6400 x 1200 x 140 mm | m2 | 43.9587 | 0 | 0 |  | 0 |  | 0 | 21 | 0 | 0.0021 | 0.09231 | 0 | 0 |  |  | 0 | 0 |  |  | POL3_0
|  | vrchem:(38,225)*1,15 |  | 43.9588 | [18 empty] | VV | 0
80 | 998713201R00 | Přesun hmot pro izolace tepelné, výšky do 6 m | % | 322.9903 | 0 | 0 |  | 0 |  | 0 | 21 | 0 | 0 | 0 | 0 | 0 |  |  | 0 | 0 |  |  | POL1_0
Díl: | 721 | Vnitřní kanalizace |  |  |  | 0 |  | 0 |  | 0 |  | 0 |  | 0.24648 |  | 0 |  |  |  | 37.43 |  |  | DIL
81 | 721176223R00 | Potrubí KG svodné (ležaté) v zemi D 125 x 3,2 mm | m | 10 | 0 | 0 |  | 0 |  | 0 | 21 | 0 | 0.00252 | 0.0252 | 0 | 0 |  |  | 0.8 | 8 |  |  | POL1_0
82 | 721176222R00 | Potrubí KG svodné (ležaté) v zemi D 110 x 3,2 mm | m | 16 | 0 | 0 |  | 0 |  | 0 | 21 | 0 | 0.0021 | 0.0336 | 0 | 0 |  |  | 0.8 | 12.8 |  |  | POL1_0
83 | 721176212R00 | Potrubí KG odpadní svislé D 110 x 3,2 mm | m | 4 | 0 | 0 |  | 0 |  | 0 | 21 | 0 | 0.00171 | 0.00684 | 0 | 0 |  |  | 0.797 | 3.19 |  |  | POL1_0
84 | 721176105R00 | Potrubí HT připojovací D 110 x 2,7 mm | m | 5 | 0 | 0 |  | 0 |  | 0 | 21 | 0 | 0.00152 | 0.0076 | 0 | 0 |  |  | 1.173 | 5.87 |  |  | POL1_0
85 | 721176103R00 | Potrubí HT připojovací D 50 x 1,8 mm | m | 12 | 0 | 0 |  | 0 |  | 0 | 21 | 0 | 0.00047 | 0.00564 | 0 | 0 |  |  | 0.359 | 4.31 |  |  | POL1_0
86 | 721290111R00 | Zkouška těsnosti kanalizace vodou DN 125 | m | 47 | 0 | 0 |  | 0 |  | 0 | 21 | 0 | 0 | 0 | 0 | 0 |  |  | 0.048 | 2.26 |  |  | POL1_0
|  | 10+16+4+5+12 |  | 47 | [18 empty] | VV | 0
87 | 721242110RT2 | Lapač střešních splavenin PP HL600, kloub, zápachová klapka, koš na listí, DN 125 | kus | 2 | 0 | 0 |  | 0 |  | 0 | 21 | 0 | 0.0838 | 0.1676 | 0 | 0 |  |  | 0.5 | 1 |  |  | POL1_0
88 | 18 | Kompletace kanalizace | kpl | 1 | 0 | 0 |  | 0 |  | 0 | 21 | 0 | 0 | 0 | 0 | 0 |  |  | 0 | 0 |  |  | POL1_0
89 | 998721201R00 | Přesun hmot pro vnitřní kanalizaci, výšky do 6 m | % | 558.711 | 0 | 0 |  | 0 |  | 0 | 21 | 0 | 0 | 0 | 0 | 0 |  |  | 0 | 0 |  |  | POL1_0
Díl: | 722 | Vnitřní vodovod |  |  |  | 0 |  | 0 |  | 0 |  | 0 |  | 0.08811 |  | 0 |  |  |  | 73.24 |  |  | DIL
90 | 722172333R00 | Potrubí z PPR, D 32x5,4 mm, PN 20, vč. zed. výpom. | m | 7 | 0 | 0 |  | 0 |  | 0 | 21 | 0 | 0.00541 | 0.03787 | 0 | 0 |  |  | 0.6828 | 4.78 |  |  | POL1_0
91 | 722181213RU2 | Izolace návleková MIRELON PRO tl. stěny 13 mm, vnitřní průměr 35 mm | m | 7 | 0 | 0 |  | 0 |  | 0 | 21 | 0 | 6e-05 | 0.00042 | 0 | 0 |  |  | 0.142 | 0.99 |  |  | POL1_0
92 | 722172412R00 | Potrubí z PPR, D 25 x 3,5 mm, PN 16, vč.zed.výpom. | m | 40 | 0 | 0 |  | 0 |  | 0 | 21 | 0 | 0.00058 | 0.0232 | 0 | 0 |  |  | 0.6159 | 24.64 |  |  | POL1_0
93 | 722181213RT9 | Izolace návleková MIRELON PRO tl. stěny 13 mm, vnitřní průměr 28 mm | m | 40 | 0 | 0 |  | 0 |  | 0 | 21 | 0 | 8e-05 | 0.0032 | 0 | 0 |  |  | 0.129 | 5.16 |  |  | POL1_0
94 | 722172411R00 | Potrubí z PPR, D 20 x 2,8 mm, PN 16, vč.zed.výpom. | m | 45 | 0 | 0 |  | 0 |  | 0 | 21 | 0 | 0.00046 | 0.0207 | 0 | 0 |  |  | 0.522 | 23.49 |  |  | POL1_0
95 | 722181213RT7 | Izolace návleková MIRELON PRO tl. stěny 13 mm, vnitřní průměr 22 mm | m | 45 | 0 | 0 |  | 0 |  | 0 | 21 | 0 | 4e-05 | 0.0018 | 0 | 0 |  |  | 0.129 | 5.81 |  |  | POL1_0
96 | 722280106R00 | Tlaková zkouška vodovodního potrubí DN 32 | m | 92 | 0 | 0 |  | 0 |  | 0 | 21 | 0 | 0 | 0 | 0 | 0 |  |  | 0.029 | 2.67 |  |  | POL1_0
97 | 722290234R00 | Proplach a dezinfekce vodovod.potrubí DN 80 | m | 92 | 0 | 0 |  | 0 |  | 0 | 21 | 0 | 1e-05 | 0.00092 | 0 | 0 |  |  | 0.062 | 5.7 |  |  | POL1_0
98 | 19 | Kompletace vodovodu | kpl | 1 | 0 | 0 |  | 0 |  | 0 | 21 | 0 | 0 | 0 | 0 | 0 |  |  | 0 | 0 |  |  | POL1_0
99 | 998722201R00 | Přesun hmot pro vnitřní vodovod, výšky do 6 m | % | 610.127 | 0 | 0 |  | 0 |  | 0 | 21 | 0 | 0 | 0 | 0 | 0 |  |  | 0 | 0 |  |  | POL1_0
Díl: | 725 | Zařizovací předměty |  |  |  | 0 |  | 0 |  | 0 |  | 0 |  | 0.25285 |  | 0 |  |  |  | 19.57 |  |  | DIL
100 | 725014131R00 | Klozet závěsný OLYMP + sedátko, bílý | soubor | 4 | 0 | 0 |  | 0 |  | 0 | 21 | 0 | 0.01772 | 0.07088 | 0 | 0 |  |  | 0.973 | 3.89 |  |  | POL1_0
101 | 725014141R00 | Klozet závěsný OLYMP ZTP + sedátko, bílý | soubor | 1 | 0 | 0 |  | 0 |  | 0 | 21 | 0 | 0.01889 | 0.01889 | 0 | 0 |  |  | 0.973 | 0.97 |  |  | POL1_0
102 | 725016105R00 | Pisoár, ovládání automatické, bílý | soubor | 2 | 0 | 0 |  | 0 |  | 0 | 21 | 0 | 0.02408 | 0.04816 | 0 | 0 |  |  | 0.955 | 1.91 |  |  | POL1_0
103 | 725017153R00 | Umyvadlo invalidní 64 x 55 cm, bílé | soubor | 1 | 0 | 0 |  | 0 |  | 0 | 21 | 0 | 0.01701 | 0.01701 | 0 | 0 |  |  | 1.253 | 1.25 |  |  | POL1_0
104 | 725017123R00 | Umyvadlo na šrouby 60 x 45 cm, bílé | soubor | 2 | 0 | 0 |  | 0 |  | 0 | 21 | 0 | 0.01521 | 0.03042 | 0 | 0 |  |  | 1.189 | 2.38 |  |  | POL1_0
105 | 725829301R00 | Montáž baterie umyv.a dřezové stojánkové | kus | 3 | 0 | 0 |  | 0 |  | 0 | 21 | 0 | 4e-05 | 0.00012 | 0 | 0 |  |  | 0.445 | 1.34 |  |  | POL1_0
106 | 725823121RT1 | Baterie umyvadlová stoján. ruční, vč. otvír.odpadu, standardní | kus | 3 | 0 | 0 |  | 0 |  | 0 | 21 | 0 | 0.00085 | 0.00255 | 0 | 0 |  |  | 0.485 | 1.46 |  |  | POL1_0
107 | 725534222R00 | Ohřívač elek. zásob. závěsný DZ Dražice OKCE 50 | soubor | 1 | 0 | 0 |  | 0 |  | 0 | 21 | 0 | 0.06482 | 0.06482 | 0 | 0 |  |  | 2.858 | 2.86 |  |  | POL1_0
108 | 725529301R00 | Montáž infrazářiče | soubor | 9 | 0 | 0 |  | 0 |  | 0 | 21 | 0 | 0 | 0 | 0 | 0 |  |  | 0.39 | 3.51 |  |  | POL1_0
109 | 2 | Infračervený topný panel TIH 300 S, více viz PD | kus | 9 | 0 | 0 |  | 0 |  | 0 | 21 | 0 | 0 | 0 | 0 | 0 |  |  | 0 | 0 |  |  | POL1_0
110 | 998725201R00 | Přesun hmot pro zařizovací předměty, výšky do 6 m | % | 1510.425 | 0 | 0 |  | 0 |  | 0 | 21 | 0 | 0 | 0 | 0 | 0 |  |  | 0 | 0 |  |  | POL1_0
Díl: | 726 | Instalační prefabrikáty |  |  |  | 0 |  | 0 |  | 0 |  | 0 |  | 0.03665 |  | 0 |  |  |  | 8.85 |  |  | DIL
111 | 726211123R00 | Modul-WC Kombifix Eco, UP320, h 108 cm | soubor | 5 | 0 | 0 |  | 0 |  | 0 | 21 | 0 | 0.00701 | 0.03505 | 0 | 0 |  |  | 1.77 | 8.85 |  |  | POL1_0
112 | 28696752R | Tlačítko ovládací | kus | 5 | 0 | 0 |  | 0 |  | 0 | 21 | 0 | 0.00032 | 0.0016 | 0 | 0 |  |  | 0 | 0 |  |  | POL3_0
113 | 998726221R00 | Přesun hmot pro předstěnové systémy, výšky do 6 m | % | 552 | 0 | 0 |  | 0 |  | 0 | 21 | 0 | 0 | 0 | 0 | 0 |  |  | 0 | 0 |  |  | POL1_0
Díl: | 762 | Konstrukce tesařské |  |  |  | 0 |  | 0 |  | 0 |  | 0 |  | 2.7089 |  | 0 |  |  |  | 107.71 |  |  | DIL
114 | 762330012RAA | Konstrukce vázaná krovu z řeziva plochy 224 cm2, hranoly 6 x 10 cm, včetně dodávky | m | 48 | 0 | 0 |  | 0 |  | 0 | 21 | 0 | 0.00962 | 0.46176 | 0 | 0 |  |  | 0.42005 | 20.16 |  |  | POL2_0
|  | kleštiny:3*(16) |  | 48 | [18 empty] | VV | 0
115 | 762330012RAD | Konstrukce vázaná krovu z řeziva plochy 224 cm2, hranoly 15 x 15 cm, včetně dodávky | m | 34.05 | 0 | 0 |  | 0 |  | 0 | 21 | 0 | 0.01483 | 0.50496 | 0 | 0 |  |  | 0.42917 | 14.61 |  |  | POL2_0
|  | pozednice:7,55*(3) |  | 22.65 | [18 empty] | VV | 0
|  | sloupky:4*2,85 |  | 11.4 | [18 empty] | VV | 0
116 | 762330012RAA | Konstrukce vázaná krovu z řeziva plochy 224 cm2, hranoly 8 x 14 cm, včetně dodávky | m | 73.98 | 0 | 0 |  | 0 |  | 0 | 21 | 0 | 0.00962 | 0.71169 | 0 | 0 |  |  | 0.42005 | 31.08 |  |  | POL2_0
|  | krokev:4,11*9*2 |  | 73.98 | [18 empty] | VV | 0
117 | 762330012RAA | Konstrukce vázaná krovu z řeziva plochy 224 cm2, hranoly 10 x 14 cm, včetně dodávky | m | 64.8 | 0 | 0 |  | 0 |  | 0 | 21 | 0 | 0.00962 | 0.62338 | 0 | 0 |  |  | 0.42005 | 27.22 |  |  | POL2_0
|  | vodorovné dřevo:9*7,2 |  | 64.8 | [18 empty] | VV | 0
118 | 762342206RT4 | Montáž kontralatí na vruty, s těsnicí páskou, včetně dodávky latí 4/6 cm | m2 | 62.061 | 0 | 0 |  | 0 |  | 0 | 21 | 0 | 0.00147 | 0.09123 | 0 | 0 |  |  | 0.08 | 4.96 |  |  | POL1_0
|  | plocha střechy:4,11*2*7,55 |  | 62.061 | [18 empty] | VV | 0
119 | 762342203RT4 | Montáž laťování střech, vzdálenost latí 22 - 36 cm, včetně dodávky řeziva, latě 4/6 cm | m2 | 62.061 | 0 | 0 |  | 0 |  | 0 | 21 | 0 | 0.00403 | 0.25011 | 0 | 0 |  |  | 0.156 | 9.68 |  |  | POL1_0
|  | plocha střechy:4,11*2*7,55 |  | 62.061 | [18 empty] | VV | 0
120 | 762395000R00 | Spojovací a ochranné prostředky pro střechy | m3 | 2.79 | 0 | 0 |  | 0 |  | 0 | 21 | 0 | 0.02357 | 0.06576 | 0 | 0 |  |  | 0 | 0 |  |  | POL1_0
121 | 998762202R00 | Přesun hmot pro tesařské konstrukce, výšky do 12 m | % | 1298.8585 | 0 | 0 |  | 0 |  | 0 | 21 | 0 | 0 | 0 | 0 | 0 |  |  | 0 | 0 |  |  | POL1_0
Díl: | 764 | Konstrukce klempířské |  |  |  | 0 |  | 0 |  | 0 |  | 0 |  | 0.02873 |  | 0 |  |  |  | 7.8 |  |  | DIL
122 | 764718104R00 | Žlab podokapní půlkruh.z PZn plechu lak., rš 330 mm | m | 15.1 | 0 | 0 |  | 0 |  | 0 | 21 | 0 | 0.00054 | 0.00815 | 0 | 0 |  |  | 0.264 | 3.99 |  |  | POL1_0
|  | 7,55*2 |  | 15.1 | [18 empty] | VV | 0
123 | 764718109R00 | Odpadní trouby kruhové z PZn plechu lak., D 100 mm | m | 6 | 0 | 0 |  | 0 |  | 0 | 21 | 0 | 0.00197 | 0.01182 | 0 | 0 |  |  | 0.294 | 1.76 |  |  | POL1_0
124 | 764718130R00 | Kotlík žlabový kulatý z lak. PZn, žlab 333mm,D 100mm | kus | 2 | 0 | 0 |  | 0 |  | 0 | 21 | 0 | 0 | 0 | 0 | 0 |  |  | 0.45 | 0.9 |  |  | POL1_0
125 | 764718303R00 | Oplechování parapetů z PZn plechů lak., rš 320 mm | m | 4 | 0 | 0 |  | 0 |  | 0 | 21 | 0 | 0.00219 | 0.00876 | 0 | 0 |  |  | 0.287 | 1.15 |  |  | POL1_0
|  | 0,5*8 |  | 4 | [18 empty] | VV | 0
126 | 998764201R00 | Přesun hmot pro klempířské konstr., výšky do 6 m | % | 178.183 | 0 | 0 |  | 0 |  | 0 | 21 | 0 | 0 | 0 | 0 | 0 |  |  | 0 | 0 |  |  | POL1_0
Díl: | 765 | Krytiny tvrdé |  |  |  | 0 |  | 0 |  | 0 |  | 0 |  | 3.2118 |  | 0 |  |  |  | 87.59 |  |  | DIL
127 | 765901131R00 | Fólie podstřešní paropropustná Tyvek Solid | m2 | 62.061 | 0 | 0 |  | 0 |  | 0 | 21 | 0 | 0.00011 | 0.00683 | 0 | 0 |  |  | 0.1 | 6.21 |  |  | POL1_0
|  | plocha střechy:4,11*2*7,55 |  | 62.061 | [18 empty] | VV | 0
128 | 765310081RAA | Zastřešení pálenou krytinou,jednoduché, tašky režné | m2 | 62.061 | 0 | 0 |  | 0 |  | 0 | 21 | 0 | 0.04819 | 2.9907 | 0 | 0 |  |  | 0.65557 | 40.69 |  |  | POL2_0
|  | plocha střechy:4,11*2*7,55 |  | 62.061 | [18 empty] | VV | 0
129 | 765312531R00 | Hřeben s větracím pásem kovovým, režný | m | 7.55 | 0 | 0 |  | 0 |  | 0 | 21 | 0 | 0.00878 | 0.06629 | 0 | 0 |  |  | 0.33 | 2.49 |  |  | POL1_0
130 | 765312561R00 | Ukončení ploch.taškami okraj.levými,režná | m | 8.22 | 0 | 0 |  | 0 |  | 0 | 21 | 0 | 0.00844 | 0.06938 | 0 | 0 |  |  | 0.2 | 1.64 |  |  | POL1_0
|  | 4,11*2 |  | 8.22 | [18 empty] | VV | 0
131 | 765312564R00 | Ukončení plochy taškami okraj. prav,režná | m | 8.22 | 0 | 0 |  | 0 |  | 0 | 21 | 0 | 0.00844 | 0.06938 | 0 | 0 |  |  | 0.2 | 1.64 |  |  | POL1_0
|  | 2*4,11 |  | 8.22 | [18 empty] | VV | 0
132 | 765312686R00 | Pás ochranný větrací okapní 500/10 cm hliník | m | 15.1 | 0 | 0 |  | 0 |  | 0 | 21 | 0 | 0.00029 | 0.00438 | 0 | 0 |  |  | 0.1 | 1.51 |  |  | POL1_0
|  | 2*7,55 |  | 15.1 | [18 empty] | VV | 0
133 | 765312697R00 | Plech okapní profilovaný šířky 170 mm hliník | m | 15.1 | 0 | 0 |  | 0 |  | 0 | 21 | 0 | 0.00032 | 0.00483 | 0 | 0 |  |  | 0.067 | 1.01 |  |  | POL1_0
|  | 2*7,55 |  | 15.1 | [18 empty] | VV | 0
134 | 998765202R00 | Přesun hmot pro krytiny tvrdé, výšky do 12 m | % | 1408.4915 | 0 | 0 |  | 0 |  | 0 | 21 | 0 | 0 | 0 | 0 | 0 |  |  | 0.023 | 32.4 |  |  | POL1_0
Díl: | 766 | Konstrukce truhlářské |  |  |  | 0 |  | 0 |  | 0 |  | 0 |  | 1.4498 |  | 0 |  |  |  | 113.62 |  |  | DIL
135 | 648991111RT3 | Osazení parapet.desek plast. a lamin. š. do 20cm, včetně dodávky plastové parapetní desky š. 150 mm | m | 4 | 0 | 0 |  | 0 |  | 0 | 21 | 0 | 0.00421 | 0.01684 | 0 | 0 |  |  | 0.356 | 1.42 |  |  | POL1_0
|  | 0,5*8 |  | 4 | [18 empty] | VV | 0
136 | 766670010RA0 | Okno plastové jednokřídlové typové plochy 1,5 m2, 50x50 cm jednodílné | kus | 8 | 0 | 0 |  | 0 |  | 0 | 21 | 0 | 0.0451 | 0.3608 | 0 | 0 |  |  | 2.3556 | 18.84 |  |  | POL2_0
137 | 766670032RAI | Dveře plastové typové, pouze montáž, dveře ve specifikaci | kus | 1 | 0 | 0 |  | 0 |  | 0 | 21 | 0 | 0.00168 | 0.00168 | 0 | 0 |  |  | 3.1041 | 3.1 |  |  | POL2_0
138 | 61143255R | Dveře plastové 1křídlové 100x220 cm | kus | 1 | 0 | 0 |  | 0 |  | 0 | 21 | 0 | 0.042 | 0.042 | 0 | 0 |  |  | 0 | 0 |  |  | POL3_0
139 | 766660012RA0 | Montáž dveří jednokřídlových šířky 70 cm | kus | 4 | 0 | 0 |  | 0 |  | 0 | 21 | 0 | 0.00142 | 0.00568 | 0 | 0 |  |  | 2.0434 | 8.17 |  |  | POL2_0
140 | 61160102R | Dveře vnitřní hladké plné 1kř. 70x197 bílé | kus | 4 | 0 | 0 |  | 0 |  | 0 | 21 | 0 | 0.0145 | 0.058 | 0 | 0 |  |  | 0 | 0 |  |  | POL3_0
141 | 766660014RA0 | Montáž dveří jednokřídlových šířky 80 cm | kus | 3 | 0 | 0 |  | 0 |  | 0 | 21 | 0 | 0.00162 | 0.00486 | 0 | 0 |  |  | 2.0439 | 6.13 |  |  | POL2_0
142 | 61160103R | Dveře vnitřní hladké plné 1kř. 80x197 bílé | kus | 3 | 0 | 0 |  | 0 |  | 0 | 21 | 0 | 0.016 | 0.048 | 0 | 0 |  |  | 0 | 0 |  |  | POL3_0
143 | 766660016RA0 | Montáž dveří jednokřídlových šířky 90 cm | kus | 1 | 0 | 0 |  | 0 |  | 0 | 21 | 0 | 0.00182 | 0.00182 | 0 | 0 |  |  | 2.0944 | 2.09 |  |  | POL2_0
144 | 61160104R | Dveře vnitřní hladké plné 1kř. 90x197 bílé | kus | 1 | 0 | 0 |  | 0 |  | 0 | 21 | 0 | 0.017 | 0.017 | 0 | 0 |  |  | 0 | 0 |  |  | POL3_0
145 | 54914624R | Dveřní kování KLASIK/S klíč Cr | kus | 8 | 0 | 0 |  | 0 |  | 0 | 21 | 0 | 0.0008 | 0.0064 | 0 | 0 |  |  | 0 | 0 |  |  | POL3_0
146 | 766420010RAB | Obklad podhledu palubkami pero-drážka, palubky MD, lakování | m2 | 59.115 | 0 | 0 |  | 0 |  | 0 | 21 | 0 | 0.015 | 0.88673 | 0 | 0 |  |  | 1.2496 | 73.87 |  |  | POL2_0
|  | podbytí, štíty:(1,0*7,55*2+1,0*4,11*2*2+7,55*1,2)+(((8,05*2,30)/2)*2) |  | 59.115 | [18 empty] | VV | 0
147 | 998766201R00 | Přesun hmot pro truhlářské konstr., výšky do 6 m | % | 1596.6159 | 0 | 0 |  | 0 |  | 0 | 21 | 0 | 0 | 0 | 0 | 0 |  |  | 0 | 0 |  |  | POL1_0
Díl: | 767 | Konstrukce zámečnické |  |  |  | 0 |  | 0 |  | 0 |  | 0 |  | 0 |  | 0 |  |  |  | 0 |  |  | DIL
148 | 1 | Rolovací dveře 800x2200 mm, včetně dodávky a montáže | kus | 1 | 0 | 0 |  | 0 |  | 0 | 21 | 0 | 0 | 0 | 0 | 0 |  |  | 0 | 0 |  |  | POL1_0
149 | 3 | Rolovací dveře 1050x2200 mm, včetně dodávky a montáže | kus | 1 | 0 | 0 |  | 0 |  | 0 | 21 | 0 | 0 | 0 | 0 | 0 |  |  | 0 | 0 |  |  | POL1_0
150 | 998767201R00 | Přesun hmot pro zámečnické konstr., výšky do 6 m | % | 450 | 0 | 0 |  | 0 |  | 0 | 21 | 0 | 0 | 0 | 0 | 0 |  |  | 0 | 0 |  |  | POL1_0
Díl: | 771 | Podlahy z dlaždic a obklady |  |  |  | 0 |  | 0 |  | 0 |  | 0 |  | 0.74027 |  | 0 |  |  |  | 44.44 |  |  | DIL
151 | 771101101R00 | Vysávání podlah prům.vysavačem pro pokládku dlažby | m2 | 30.52 | 0 | 0 |  | 0 |  | 0 | 21 | 0 | 0 | 0 | 0 | 0 |  |  | 0.016 | 0.49 |  |  | POL1_0
|  | (4,42+4,56+2,74+1,66+1,66+3,98+1,66+1,66+1,9+3,58)+2,7 |  | 30.52 | [18 empty] | VV | 0
152 | 771101210R00 | Penetrace podkladu pod dlažby | m2 | 30.52 | 0 | 0 |  | 0 |  | 0 | 21 | 0 | 0.00021 | 0.00641 | 0 | 0 |  |  | 0.05 | 1.53 |  |  | POL1_0
|  | (4,42+4,56+2,74+1,66+1,66+3,98+1,66+1,66+1,9+3,58)+2,7 |  | 30.52 | [18 empty] | VV | 0
153 | 771570014RAI | Dlažba z dlaždic keramických 30 x 30 cm, do tmele, dlažba ve specifikaci | m2 | 30.52 | 0 | 0 |  | 0 |  | 0 | 21 | 0 | 0.00284 | 0.08668 | 0 | 0 |  |  | 1.2409 | 37.87 |  |  | POL2_0
|  | (4,42+4,56+2,74+1,66+1,66+3,98+1,66+1,66+1,9+3,58)+2,7 |  | 30.52 | [18 empty] | VV | 0
154 | 597642032R | Dlažba keramická 300x300x9 mm, odhad - cena bude upřesněna dle výběru investora | m2 | 33.572 | 0 | 0 |  | 0 |  | 0 | 21 | 0 | 0.0192 | 0.64458 | 0 | 0 |  |  | 0 | 0 |  |  | POL3_0
|  | 1.NP:(30,52)*1,1 |  | 33.572 | [18 empty] | VV | 0
155 | 771578011R00 | Spára podlaha - stěna, silikonem | m | 65 | 0 | 0 |  | 0 |  | 0 | 21 | 0 | 4e-05 | 0.0026 | 0 | 0 |  |  | 0.07 | 4.55 |  |  | POL1_0
|  | 65 |  | 65 | [18 empty] | VV | 0
156 | 998771201R00 | Přesun hmot pro podlahy z dlaždic, výšky do 6 m | % | 568.1945 | 0 | 0 |  | 0 |  | 0 | 21 | 0 | 0 | 0 | 0 | 0 |  |  | 0 | 0 |  |  | POL1_0
Díl: | 781 | Obklady keramické |  |  |  | 0 |  | 0 |  | 0 |  | 0 |  | 1.7604 |  | 0 |  |  |  | 108.41 |  |  | DIL
157 | 781101210R00 | Penetrace podkladu pod obklady | m2 | 65.88 | 0 | 0 |  | 0 |  | 0 | 21 | 0 | 0.00021 | 0.01383 | 0 | 0 |  |  | 0.05 | 3.29 |  |  | POL1_0
|  | 4:1,8*(0,9*2+1,85*2-0,7) |  | 8.64 | [18 empty] | VV | 0
|  | 5:1,8*(0,9*2+1,85*2-0,7) |  | 8.64 | [18 empty] | VV | 0
|  | 6:1,8*(2,15*2+1,85*2-0,9) |  | 12.78 | [18 empty] | VV | 0
|  | 7:1,8*(0,9*2+1,85*2-0,7) |  | 8.64 | [18 empty] | VV | 0
|  | 8:1,8*(0,9*2+1,85*2-0,7) |  | 8.64 | [18 empty] | VV | 0
|  | 9:1,8*(1,9*2+1,0*2-0,7*2-0,8) |  | 6.48 | [18 empty] | VV | 0
|  | 10:1,8*(1,9*2+1,85*2-0,8) |  | 12.06 | [18 empty] | VV | 0
158 | 781475124R00 | Obklad vnitřní stěn keramický, do tmele, 60x60 cm | m2 | 65.88 | 0 | 0 |  | 0 |  | 0 | 21 | 0 | 0.00503 | 0.33138 | 0 | 0 |  |  | 1.448 | 95.39 |  |  | POL1_0
|  | 65,88 |  | 65.88 | [18 empty] | VV | 0
159 | 597813752R | Obkládačka keramická 30x60 cm, odhad - cena bdue upřesněna dle výběru investora | m2 | 72.468 | 0 | 0 |  | 0 |  | 0 | 21 | 0 | 0.01943 | 1.4081 | 0 | 0 |  |  | 0 | 0 |  |  | POL3_0
|  | (65,88)*1,1 |  | 72.468 | [18 empty] | VV | 0
160 | 781497111R00 | Lišta hliníková ukončovacích k obkladům | m | 51.7 | 0 | 0 |  | 0 |  | 0 | 21 | 0 | 0.0001 | 0.00517 | 0 | 0 |  |  | 0.12 | 6.2 |  |  | POL1_0
|  | (5,5*4+8+5,8+7,5) |  | 43.3 | [18 empty] | VV | 0
|  | 4*2,1 |  | 8.4 | [18 empty] | VV | 0
161 | 771578011R00 | Spára podlaha - stěna, silikonem | m | 50.4 | 0 | 0 |  | 0 |  | 0 | 21 | 0 | 4e-05 | 0.00202 | 0 | 0 |  |  | 0.07 | 3.53 |  |  | POL1_0
|  | 1.NP:1,8*(7*4) |  | 50.4 | [18 empty] | VV | 0
162 | 998781201R00 | Přesun hmot pro obklady keramické, výšky do 6 m | % | 1365.0237 | 0 | 0 |  | 0 |  | 0 | 21 | 0 | 0 | 0 | 0 | 0 |  |  | 0 | 0 |  |  | POL1_0
Díl: | 783 | Nátěry |  |  |  | 0 |  | 0 |  | 0 |  | 0 |  | 0.00353 |  | 0 |  |  |  | 0.89 |  |  | DIL
163 | 783710020RAF | Nátěr tesařských konstrukcí lazurovacím lakem, trojnásobný | m2 | 7.2 | 0 | 0 |  | 0 |  | 0 | 21 | 0 | 0.00049 | 0.00353 | 0 | 0 |  |  | 0.123 | 0.89 |  |  | POL2_0
|  | sloupy:1,8*4 |  | 7.2 | [18 empty] | VV | 0
Díl: | 784 | Malby |  |  |  | 0 |  | 0 |  | 0 |  | 0 |  | 0.0592 |  | 0 |  |  |  | 19.39 |  |  | DIL
164 | 784111701R00 | Penetrace podkladu nátěrem, sádrokarton 1x | m2 | 27.82 | 0 | 0 |  | 0 |  | 0 | 21 | 0 | 5e-05 | 0.00139 | 0 | 0 |  |  | 0.03248 | 0.9 |  |  | POL1_0
|  | podhled:27,82 |  | 27.82 | [18 empty] | VV | 0
165 | 784115712R00 | Malba Remal sádrokarton, bílá, bez penetrace, 2 x | m2 | 27.82 | 0 | 0 |  | 0 |  | 0 | 21 | 0 | 0.00032 | 0.0089 | 0 | 0 |  |  | 0.10191 | 2.84 |  |  | POL1_0
166 | 784111101RXX | Penetrace podkladu nátěrem 1 x | m2 | 116.4365 | 0 | 0 |  | 0 |  | 0 | 21 | 0 | 0.0002 | 0.02329 | 0 | 0 |  |  | 0.03248 | 3.78 |  |  | POL1_0
|  | stěny:116,4365 |  | 116.4365 | [18 empty] | VV | 0
167 | 784115312R00 | Malba, bílá, bez penetrace, 2 x | m2 | 116.4365 | 0 | 0 |  | 0 |  | 0 | 21 | 0 | 0.00022 | 0.02562 | 0 | 0 |  |  | 0.10191 | 11.87 |  |  | POL1_0
Díl: | M21 | Elektromontáže |  |  |  | 0 |  | 0 |  | 0 |  | 0 |  | 0 |  | 0 |  |  |  | 0 |  |  | DIL
168 | 15 | Rozvody silnoproud, slaboproud - viz. samostatný rozpočet na kartě "Elektromontáže - DODÁVKA" |  |  |  | 0 |  | 0 |  | 0 | 21 | 0 | 0 | 0 | 0 | 0 |  |  | 0 | 0 |  |  | POL1_0
169 | 16 | Kompletace silnoproud, slaboproud, včetně dodávky světel dle výběru investora - viz. samostatný rozpočet na kartě "Elektromontáže - MONTÁŽE" |  |  |  | 0 |  | 0 |  | 0 | 21 | 0 | 0 | 0 | 0 | 0 |  |  | 0 | 0 |  |  | POL1_0
170 | 210100010RA0 | Přípojka elektro - D+M - viz. samostatný rozpočet na kartě "Elektromontáže - PŘÍPOJKA" |  |  |  | 0 |  | 0 |  | 0 | 21 | 0 | 0.27399 | 0 | 0 | 0 |  |  | 0.60426 | 0 |  |  | POL2_0
Díl: | VN | Vedlejší náklady |  |  |  | 0 |  | 0 |  | 0 |  | 0 |  | 0 |  | 0 |  |  |  | 0 |  |  | DIL
171 | 005111021R | Vytyčení inženýrských sítí | Soubor | 1 | 0 | 0 |  | 0 |  | 0 | 21 | 0 | 0 | 0 | 0 | 0 |  |  | 0 | 0 |  |  | POL1_0
172 | 005111020R | Vytyčení stavby | Soubor | 1 | 0 | 0 |  | 0 |  | 0 | 21 | 0 | 0 | 0 | 0 | 0 |  |  | 0 | 0 |  |  | POL1_0
173 | 005121020R | Provoz zařízení staveniště - pronájem - mobilní oplocení staveniště, staveništní rozvadeč včetně revize připojení a revize jeho samotného, pronájem plechového skladu a mobilního WC - vše na celou dobu realizace - 150 kal. dní | % | 8 | 0 | 0 |  | 0 |  | 0 | 21 | 0 | 0 | 0 | 0 | 0 |  |  | 0 | 0 |  |  | POL1_0
174 | 005124010R | Koordinační činnost | % | 2 | 0 | 0 |  | 0 |  | 0 | 21 | 0 | 0 | 0 | 0 | 0 |  |  | 0 | 0 |  |  | POL1_0
175 | 005241010R | Dokumentace skutečného provedení | Soubor | 1 | 0 | 0 |  | 0 |  | 0 | 21 | 0 | 0 | 0 | 0 | 0 |  |  | 0 | 0 |  |  | POL1_0
176 | 005261030R | Kompletace a předání doklad.části dokončené stavby | Soubor | 1 | 0 | 0 |  | 0 |  | 0 | 21 | 0 | 0 | 0 | 0 | 0 |  |  | 0 | 0 |  |  | POL1_0
[21 empty] | 15 | 21
| Celkem |  |  |  |  | 0 | [14 empty] | 0 | 0 | SUM
Poznámky uchazeče k zadání
POPUZIV
END

## Elektromontáže
ELEKTROMONTÁŽNÍ PRÁCE
č.pol. | popis/varianta | MJ | Množství | Cena/MJ ( Kč ) | Náklady celkem ( Kč )
DODÁVKA
1. | Kabel CYKY 3C x 1,5 | bm | 170 | 0 | 0
2. | Kabel CYKY 3C x 2,5 | bm | 22 | 0 | 0
3. | CY vodič ZŽ | bm | 25 | 0 | 0
4. | Eletrický rozvaděč pod omítku NOARK PNF 36W, IP 40, bílý | ks | 1 | 0 | 0
5. | Proudový chránič NOAK 4P, 25A, 30mA | ks | 1 | 0 | 0
6. | Proudový chránič NOAK, 10B, 30mA | ks | 4 | 0 | 0
7. | Hlavní vypínač 32/3F | ks | 1 | 0 | 0
8. | Jistič 25B/3 | ks | 1 | 0 | 0
9. | Jistič 6B/1 | ks | 9 | 0 | 0
10. | Elektroměr DTS 353-L, 60A, LCD, 7mod., DIGI | ks | 1 | 0 | 0
11. | Trubka ohebná, Ec 16n, 320N, 16/22, 2mm, černá | bm | 100 | 0 | 0
12. | LED svítidlo stropní,s pohybovým čidlem, 12W, vnitřní, kulaté, bílé | ks | 9 | 0 | 0
13. | LED svítidlo stropní,s pohybovým čidlem, 12W, venkovní, kulaté, bílé | ks | 1 | 0 | 0
14. | Dvojzásuvka ABB TANGO, natočená, bílá | ks | 2 | 0 | 0
15. | Vypínač ABB TANGO s kontrolkou, bílý | ks | 1 | 0 | 0
16. | Propojovací lišta 3F | ks | 1 | 0 | 0
17. | Infračervený topný panel TIH 300 S, 300W | ks | 9 | 0 | 0
18. | Stykač 3F/25A | ks | 2 | 0 | 0
19. | Prostorový termostat | ks | 1 | 0 | 0
0
MONTÁŽE
20. | Zhotovení drážky ve zdivu z plynosilikátu, zafixování kabeláže stavební | soub. | 1 | 0 | 0
sádrou a hrubá výplň drážky maltou ze SMS
21. | Protažení kabeláže do chrániček a následné vložení do drážek | soub. | 1 | 0 | 0
22. | Usazení domovního rozvaděče - zhotovení ( vysekání ) otvoru do zdiva z | soub. | 1 | 0 | 0
plynosilikátových cihel, usazení korpusu rozvadeče a jeho následné
zednické zapravení ( zapěnění a zahození maltou ze SMS )
23. | Zapojení spotřebičů, vyzbrojení rozvaděče, instalace armatur, montáž svítidel a infrazářičů | soub. | 1 | 0 | 0
24. | Ostatní spojovací materiál | soub. | 1 | 0 | 0
25. | Revize | soub. | 1 | 0 | 0
0
PŘÍPOJKA - dodávka i montáž
26. | Kabel CYKY 4B x 16 | bm | 63 | 0 | 0
27. | Korugovaná chránička, červená, DN50 | bm | 24.75 | 0 | 0
od asf. komunikace až pod domovní rozvaděč
28. | Napojení na stávající korugovanou chráničku DN50 - přes spojku | soub | 1 | 0 | 0
u asfaltové komunikace je příprava - objednatel určí pozici
29. | Připojení přívodního kabelu 4B x 16 ve stávajícím pojistkovém rozvaděči | soub. | 1 | 0 | 0
včetně dodání a montáže nožových pojistek
30. | Hloubení rýh pro uložení přívodního kabelu STROJNĚ, š.40cm, hl. min 60cm | m3 | 4.27 | 0 | 0
od asf. komunikace po patu objektu ( východní část )
POZN. v prostoru křížení s vedením plynu, veřejného osvětlení a optiky RUČNĚ
Přd zahájením nutno nechat vytýčit podzemní vedení - oceněno v rozpočtu pol. 171
31. | Ruční výkop rýh pro uložení přívodního kabelu, š.40cm, hl. min 60cm | m3 | 1.2 | 0 | 0
32. | Nakládání výkopku z hor. 1-4, do 100m3 | m3 | 3.4 | 0 | 0
33. | Vodorovné přemístění výkopku, hor. 1-4, nad 50m | m3 | 3.4 | 0 | 0
část výkopku, která nepůjde zpět. Tato se odveze na deponii objednatele vzdálené cca 500m
34. | Vodorovné přemístění výkopku, hor. 1-4, do 50m | m3 | 0.85 | 0 | 0
část výkopku, která půjde zpět. Tato se deponuje v blízkosti stavby
35. | Usazení kabelu do výkopu na lože - Montáž | bm | 22.8 | 0 | 0
36. | Obsyp přívodního kabelu - D+M | m3 | 2.74 | 0 | 0
pískem popř. štěrkopískem - 10cm pod, 20 cm nad
37. | Výstražná fólie - D+M | bm | 17.8 | 0 | 0
Uložení ve správné pozici a zdokumentování ( FOTO ) - kontrola TDI !
38. | Zásyp ruční se zhutněním | bm | 17.8 | 0 | 0
Vzhledem k délce a šířce výkopu se předpoklá RUČNÍ zahození
39. | Protažení přívodního kabelu do chráničky DN 50 | bm | 17.8 | 0 | 0
od asf. komunikace po patu objektu ( východní část )
40. | Protažení přívodního kabelu do chráničky DN 50 | bm | 6.95 | 0 | 0
v prostoru budovy - od paty pod rozvaděč
41. | Ukončení kabelu v domovním rozvaděči | soub. | 1 | 0 | 0
0