## Pokyny pro vyplnění
Pokyny pro vyplnění
Ve všech listech tohoto souboru můžete měnit pouze buňky s modrým pozadím. Jedná se o tyto údaje : - údaje o firmě - jednotkové ceny položek zadané na maximálně dvě desetinná místa

## Stavba
#RTSROZP# | Položkový rozpočet
| Zakázka: |  | Osazení nových úzávěrů v PN Horní Beřkovice
| Misto |  | Podřipská 1, Horní Beřkovice
Rozpočet:
| Objednatel: |  | Psychiatrická nemocnice Horní Beřkovice |  |  |  | IČ: | 00673552
|  |  | Podřipská 1 |  |  |  | DIČ: | CZ00673552
|  | 41185 | Horní Beřkovice
| Projektant: | [5 empty] | IČ:
DIČ:
| Zhotovitel: | [5 empty] | IČ:
DIČ:
| Vypracoval: |  | Ing. Tereza Vostrovská, Litoměřická 13, Vrbice u Roudnice nad Labem
| Rozpis ceny | [6 empty] | Celkem
HSV | HSV | [6 empty] | 0
PSV | PSV | [6 empty] | 0
MON | MON | [6 empty] | 0
VN | Vedlejší náklady | [6 empty] | 0
ON | Ostatní náklady | [6 empty] | 0
| Celkem | [6 empty] | 0
Rekapitulace daní
| Základ pro sníženou DPH |  |  | 15 | % | 0 |  |  | CZK
| Snížená DPH |  |  | 15 | % | 0 |  |  | CZK
| Základ pro základní DPH |  |  | 21 | % | 0 |  |  | CZK
| Základní DPH |  |  | 21 | % | 0 |  |  | CZK
| Zaokrouhlení |  |  |  |  | 0 |  |  | CZK
| Cena celkem bez DPH |  |  |  |  | 0 |  |  | CZK
| Cena celkem s DPH |  |  |  |  | 0 |  |  | CZK
|  | v |  |  | dne |  | 2021-12-09
|  |  | Za zhotovitele |  |  |  | Za objednatele
Rekapitulace dílčích částí
#CASTI>> | Číslo | Název |  |  | Základ pro sníženou DPH | Základ pro základní DPH | DPH celkem | Cena celkem | %
1 | Rozpočet | SO_01 Osazení nových úzávěrů na odbočkách potrubí do objektů |  |  | 0 | 0 | 0 | 0
| Celkem za stavbu |  |  |  | 0 | 0 | 0 | 0 | 0
Popis rozpočtu: -
| Místo osazování uzavíracích armatur je v zeleni. | [8 empty] | Místo osazování uzavíracích armatur je v zeleni.
Rekapitulace dílů
| Číslo | Název |  |  | Typ dílu |  |  | Celkem
| 1 | Zemní práce |  |  | HSV |  |  | 0
| 4 | Vodorovné konstrukce |  |  | HSV |  |  | 0
| 8 | Trubní vedení |  |  | HSV |  |  | 0
| 99 | Staveništní přesun hmot |  |  | HSV |  |  | 0
| VN | Vedlejší náklady |  |  | VN |  |  | 0
| Cena celkem | [6 empty] | 0
Note on D11: Název
Note on I11: IČO
Note on D12: Ulice
Note on I12: DIČ
Note on C13: PSČ
Note on D13: Ulice

## VzorPolozky (hidden)
Položkový rozpočet
Z:
O:
R:

## Rozpočet Pol
Položkový rozpočet | [22 empty] | #TypZaznamu#
S: |  | Osazení nových úzávěrů v PN Horní Beřkovice | [20 empty] | STA
O: |  | Podřipská 1, Horní Beřkovice | [20 empty] | OBJ
R: | [22 empty] | ROZ
C: | [22 empty] | CAS_STR
P.č. | Číslo položky | Název položky | MJ | množství | cena / MJ | Celkem | Dodávka | Dodávka celk. | Montáž | Montáž celk. | DPH | cena s DPH | hmotnost / MJ | hmotnost celk.(t) | dem. hmotnost / MJ | dem. hmotnost celk.(t) | Ceník | Cen. soustava | Nhod / MJ | Nhod celk.
Díl: | 1 | Zemní práce |  |  |  | 0 |  | 0 |  | 0 |  | 0 |  | 4.0014 |  | 0 |  |  |  | 335.83 |  |  | DIL
1 | 131201201R00 | Hloubení zapažených jam v hor.3 do 100 m3 | m3 | 99 |  | 0 |  | 0 |  | 0 | 21 | 0 | 0 | 0 | 0 | 0 |  |  | 2.249 | 222.65 |  |  | POL1_0
|  | 22*(1,5*1,5*2) |  | 99 | [18 empty] | VV | 0
2 | 131201209R00 | Příplatek za lepivost - hloubení zapaž.jam v hor.3 | m3 | 99 |  | 0 |  | 0 |  | 0 | 21 | 0 | 0 | 0 | 0 | 0 |  |  | 0.107 | 10.59 |  |  | POL1_0
3 | 151101101R00 | Pažení a rozepření stěn rýh - příložné - hl.do 2 m | m2 | 264 |  | 0 |  | 0 |  | 0 | 21 | 0 | 0.00099 | 0.26136 | 0 | 0 |  |  | 0.236 | 62.3 |  |  | POL1_0
|  | 22*(1,5*4*2) |  | 264 | [18 empty] | VV | 0
4 | 151101111R00 | Odstranění pažení stěn rýh - příložné - hl. do 2 m | m2 | 264 |  | 0 |  | 0 |  | 0 | 21 | 0 | 0 | 0 | 0 | 0 |  |  | 0.07 | 18.48 |  |  | POL1_0
5 | 175101101RT2 | Obsyp potrubí bez prohození sypaniny, s dodáním štěrkopísku frakce 0 - 22 mm | m3 | 2.2 |  | 0 |  | 0 |  | 0 | 21 | 0 | 1.7 | 3.74 | 0 | 0 |  |  | 1.587 | 3.49 |  |  | POL1_0
|  | 22*(1*1*0,1) |  | 2.2 | [18 empty] | VV | 0
6 | 174101101R00 | Zásyp jam, rýh, šachet se zhutněním | m3 | 90.2 |  | 0 |  | 0 |  | 0 | 21 | 0 | 0 | 0 | 0 | 0 |  |  | 0.202 | 18.22 |  |  | POL1_0
|  | 99-6,6-2,2 |  | 90.2 | [18 empty] | VV | 0
7 | 162301101R00 | Vodorovné přemístění výkopku z hor.1-4 do 500 m | m3 | 8.8 |  | 0 |  | 0 |  | 0 | 21 | 0 | 0 | 0 | 0 | 0 |  |  | 0.011 | 0.1 |  |  | POL1_0
Díl: | 4 | Vodorovné konstrukce |  |  |  | 0 |  | 0 |  | 0 |  | 0 |  | 11.2424 |  | 0 |  |  |  | 8.6 |  |  | DIL
8 | 451541111R00 | Lože pod potrubí ze štěrkodrtě 0 - 63 mm | m3 | 6.6 |  | 0 |  | 0 |  | 0 | 21 | 0 | 1.7034 | 11.2424 | 0 | 0 |  |  | 1.303 | 8.6 |  |  | POL1_0
|  | 22*(1*1*0,3) |  | 6.6 | [18 empty] | VV | 0
Díl: | 8 | Trubní vedení |  |  |  | 0 |  | 0 |  | 0 |  | 0 |  | 0.43347 |  | 0 |  |  |  | 53.83 |  |  | DIL
9 | 1 | Napojení vod. šoupátek na potrubí | kpl | 22 |  | 0 |  | 0 |  | 0 | 21 | 0 | 0 | 0 | 0 | 0 |  |  | 0 | 0 |  |  | POL1_0
10 | 891181111R00 | Montáž vodovodních šoupátek ve výkopu DN 40 | kus | 8 |  | 0 |  | 0 |  | 0 | 21 | 0 | 0.00023 | 0.00184 | 0 | 0 |  |  | 1.182 | 9.46 |  |  | POL1_0
11 | 42228100R | Šoupátko 2500 DN 1" | kus | 2 |  | 0 |  | 0 |  | 0 | 21 | 0 | 0.0025 | 0.005 | 0 | 0 |  |  | 0 | 0 |  |  | POL3_0
12 | 42228120R | Šoupátko 2500 DN 6/4" | kus | 2 |  | 0 |  | 0 |  | 0 | 21 | 0 | 0.0044 | 0.0088 | 0 | 0 |  |  | 0 | 0 |  |  | POL3_0
13 | 42228110R | Šoupátko 2500 DN 5/4" | kus | 4 |  | 0 |  | 0 |  | 0 | 21 | 0 | 0.0042 | 0.0168 | 0 | 0 |  |  | 0 | 0 |  |  | POL3_0
14 | 891211111R00 | Montáž vodovodních šoupátek ve výkopu DN 50 | kus | 5 |  | 0 |  | 0 |  | 0 | 21 | 0 | 0.00021 | 0.00105 | 0 | 0 |  |  | 1.278 | 6.39 |  |  | POL1_0
15 | 42228156R | Šoupátko 2510 DN 2" | kus | 5 |  | 0 |  | 0 |  | 0 | 21 | 0 | 0.004 | 0.02 | 0 | 0 |  |  | 0 | 0 |  |  | POL3_0
16 | 891231111R00 | Montáž vodovodních šoupátek ve výkopu DN 65 | kus | 1 |  | 0 |  | 0 |  | 0 | 21 | 0 | 0.00019 | 0.00019 | 0 | 0 |  |  | 1.398 | 1.4 |  |  | POL1_0
17 | 42228302R | Šoupátko 4000E2 DN 65 přírubové | kus | 1 |  | 0 |  | 0 |  | 0 | 21 | 0 | 0.017 | 0.017 | 0 | 0 |  |  | 0 | 0 |  |  | POL3_0
18 | 891241111R00 | Montáž vodovodních šoupátek ve výkopu DN 80 | kus | 3 |  | 0 |  | 0 |  | 0 | 21 | 0 | 0.00022 | 0.00066 | 0 | 0 |  |  | 1.554 | 4.66 |  |  | POL1_0
19 | 42228310R | Šoupátko 4000E2 DN 80 přírubové | kus | 3 |  | 0 |  | 0 |  | 0 | 21 | 0 | 0.0185 | 0.0555 | 0 | 0 |  |  | 0 | 0 |  |  | POL3_0
20 | 891261111R00 | Montáž vodovodních šoupátek ve výkopu DN 100 | kus | 1 |  | 0 |  | 0 |  | 0 | 21 | 0 | 0.00041 | 0.00041 | 0 | 0 |  |  | 1.866 | 1.87 |  |  | POL1_0
21 | 42228312R | Šoupátko 4000E2 DN 100 přírubové | kus | 1 |  | 0 |  | 0 |  | 0 | 21 | 0 | 0.0245 | 0.0245 | 0 | 0 |  |  | 0 | 0 |  |  | POL3_0
22 | 891311111R00 | Montáž vodovodních šoupátek ve výkopu DN 150 | kus | 4 |  | 0 |  | 0 |  | 0 | 21 | 0 | 0.00278 | 0.01112 | 0 | 0 |  |  | 2.128 | 8.51 |  |  | POL1_0
23 | 42228313R | Šoupátko 4000E2 DN 125 přírubové | kus | 4 |  | 0 |  | 0 |  | 0 | 21 | 0 | 0.0355 | 0.142 | 0 | 0 |  |  | 0 | 0 |  |  | POL3_0
24 | 230220001R00 | Montáž zemní soupravy pro šoupátka | kus | 22 |  | 0 |  | 0 |  | 0 | 21 | 0 | 0 | 0 | 0 | 0 |  |  | 0.979 | 21.54 |  |  | POL1_0
25 | 42293116R | Souprava zemní č. 9101, L= do 2,0 m | kus | 8 |  | 0 |  | 0 |  | 0 | 21 | 0 | 0.0033 | 0.0264 | 0 | 0 |  |  | 0 | 0 |  |  | POL3_0
26 | 42293250R | Souprava zemní 9500E2 DN50 -100, 1,3-1,8m | kus | 10 |  | 0 |  | 0 |  | 0 | 21 | 0 | 0.0073 | 0.073 | 0 | 0 |  |  | 0 | 0 |  |  | POL3_0
27 | 42293255R | Souprava zemní 9500E2 DN125 -150, 1,3-1,8m | kus | 4 |  | 0 |  | 0 |  | 0 | 21 | 0 | 0.0073 | 0.0292 | 0 | 0 |  |  | 0 | 0 |  |  | POL3_0
Díl: | 99 | Staveništní přesun hmot |  |  |  | 0 |  | 0 |  | 0 |  | 0 |  | 0 |  | 0 |  |  |  | 21.35 |  |  | DIL
28 | 998313011R00 | Přesun hmot pro vodov.potrubí | t | 15.6773 |  | 0 |  | 0 |  | 0 | 21 | 0 | 0 | 0 | 0 | 0 |  |  | 1.362 | 21.35 |  |  | POL1_0
|  | 4,00136+11,24244+0,43347 |  | 15.6773 | [18 empty] | VV | 0
Díl: | VN | Vedlejší náklady |  |  |  | 0 |  | 0 |  | 0 |  | 0 |  | 0 |  | 0 |  |  |  | 0 |  |  | DIL
29 | 005111021R | Vytyčení inženýrských sítí | Soubor | 1 |  | 0 |  | 0 |  | 0 | 21 | 0 | 0 | 0 | 0 | 0 |  |  | 0 | 0 |  |  | POL1_0
30 | 005121010R | Vybudování zařízení staveniště | Soubor | 1 |  | 0 |  | 0 |  | 0 | 21 | 0 | 0 | 0 | 0 | 0 |  |  | 0 | 0 |  |  | POL1_0
31 | 005121020R | Provoz zařízení staveniště | Soubor | 1 |  | 0 |  | 0 |  | 0 | 21 | 0 | 0 | 0 | 0 | 0 |  |  | 0 | 0 |  |  | POL1_0
32 | 005121030R | Odstranění zařízení staveniště | Soubor | 1 |  | 0 |  | 0 |  | 0 | 21 | 0 | 0 | 0 | 0 | 0 |  |  | 0 | 0 |  |  | POL1_0
33 | 005211040R | Užívání veřejných ploch, včetně zabezpečení vstupu - mobilní oplocení | Soubor | 22 |  | 0 |  | 0 |  | 0 | 21 | 0 | 0 | 0 | 0 | 0 |  |  | 0 | 0 |  |  | POL1_0
[21 empty] | 15 | 21
| 26 |  |  |  |  | 0 | [14 empty] | 0 | 0 | SUM
33
POPUZIV
END